## Sheet1
序号 | 型号 | 备注 | 文档
Ux1 | ADXL357 | 三轴加速度
Ux2 | MS5803 | 水压传感器 | I2c
Uc1 | MS5803 | 水压传感器
Uc2 | SHT25 | 温湿度传感器
U1 | STM32L475RET6
U2 | W25Q128FVSIG | FLASH
Uyj1 | ZJY12832 | OLED显示屏
U5 | E32-400T20S | E32-400T20S SX1278射频芯片lora模块
C6 | 100nF
C16 | 100nF
R7 | 1K
R8 | 1K
R19 | 137K
C21 | 1uF
R24 | 3M
R25 | 2M
R26 | 2M
C30 | 100nF
R9 | 1K
R21 | 1K
R22 | 1K
C27 | 100nF
C14 | 100nF
C7 | 100nF
R4 | 10K
R3 | 10K
R1 | 10K
R6 | 0
R5 | 3.3K
R18 | 619K
C17 | 100nF
C10 | 100nF
C9 | 100nF
C11 | 100nF
C12 | 100nF
C13 | 100nF
C20 | 100nF
R11 | 510
U11 | TP4056 | （电池管理）
U19 | TLV521DCKR | CMOS
U4 | MMBT5551LT1G | 三极管(BJT
C23 | 22uF
L3 | SWPA3015S2R2NT | 功率电感
C5 | 10uF/10V
C8 | 10uF/10V
D1 | green
D2 | red
U8 | LTC3621 | 同步单片式降压型稳压器
U10 | USBLC6-2SC6 | 静电放电
U7 | Comment
R23 | 5.1M
R2 | 10K
C1 | 1uF
C18 | Comment
C19 | Comment
C3 | 13pF
C4 | 13pF
R10 | 510
C2 | 100nF
U15 | LM358 | 运算放大器
U9 | IC_FT232RL | 全新USB转串口芯片:FT232RL
J9_1 | Comment
J1_1 | Comment
J1 | Comment
J5 | Comment
J2 | Comment
J3 | Comment
J11 | Comment
J6 | Comment
J8 | Comment
J7 | Comment
R29 | Comment
R30 | Comment
R32 | Comment
J9 | Comment
C15 | Comment
L5 | Comment
R14 | Comment